## 表紙
令 和 ７ 年 度
町道東栄団地1号線配水管布設替工事
数 量 計 算 書
七 戸 町 水 道 事 業

## 中表紙
配水管布設替工事
HPPEφ75
配水管布設替工事
PPφ50
消火栓設備工事
給水管布設工事

## 配資75
変更後を示す
| 配水管布設替工事 HPPEφ75 | [10 empty] | 町道東栄団地1号線
| 名 称 | 形 状 寸 法 等 | 計 算 式 ･ 略 図 | [7 empty] | 数 量
1
| （ 管 材 費 ） | 本線 | 布設延長 |  | HPPE | φ75 | Ｌ ＝ | 110.43 | ＝ | 110.43
|  |  | 平面延長 |  | HPPE | φ75 | Ｌ'＝ | 110.4 | ＝ | 110.4
|  | 排泥管 | 布設延長 |  | SGP-VD | φ75 | Ｌ ＝ | 1.65 | ＝ | 1.65
|  |  | 平面延長 |  | SGP-VD | φ75 | Ｌ'＝ | 0.8 | ＝ | 0.8
| 配水用 | EF受口付直管
| ポリエチレン管 | φ75×5.0ｍ | 直管 | 20 |  |  |  |  | ＝ | 20
|  |  | 切管 | 2 |  |  |  |  | ＝ | 2
[9 empty] | Σ＝ | 22 | 22 | 本
HPPE
| ＥＦ両受ﾌﾗﾝｼﾞ付ﾁｰｽﾞ | φ75×75 |  | 1 |  |  |  |  | ＝ | 1 | 1 | 個
HPPE
| ＥＦ片受ベンド | φ75×22 1/2° |  | 2 |  |  |  |  | ＝ | 2 | 2 | 個
HPPE
| ＥＦ片受ベンド | φ75×11 1/4° |  | 1 |  |  |  |  | ＝ | 1 | 1 | 個
HPPE
| ＥＦフランジ短管 | φ75 |  | 1 |  |  |  |  | ＝ | 1 | 1 | 個
2 |  | HPPE
| フランジ短管 | φ75 |  | 1 |  |  |  |  | ＝ | 1 | 1 | 個
SGP-VD
| 塩ビライニング鋼管 | φ75×4.0m |  | 1.65/4.0 |  |  |  |  | ＝ | 0.41 | 1 | 本
| 合フランジ | φ75 |  | 1 |  |  |  |  | ＝ | 1 | 1 | 個
| SGP-VD用曲管 | φ75×90° |  | 3 |  |  |  |  | ＝ | 3 | 3 | 個
VP用
| 管栓帽 | φ75 |  | 1 |  |  |  |  | ＝ | 1 | 1 | 個
VP用 ﾊﾞﾙﾌﾞ付
| 不断水Ｔ字管 | φ75×75 |  | 1 |  |  |  |  | ＝ | 1 | 1 | 基
FCD
| ソフトシール仕切弁 | φ75 |  | 1 |  |  |  |  | ＝ | 1 | 1 | 基
SUS304 B.N.P
| フランジ接合材 | φ75 RF |  | 3 |  |  |  |  | ＝ | 3 | 3 | 組
3
（ 材 料 費 ）
大 φ75 DP=1200
| 仕切弁筺 | 座台共 |  | 1 |  |  |  |  | ＝ | 1 | 1 | 基
大 φ75 DP=1000
| 仕切弁筺 | 座台共 |  | 1 |  |  |  |  | ＝ | 1 | 1 | 基
ｱﾙﾐ ﾀﾞﾌﾞﾙ
| 管標示埋設シート | Ｗ＝15cm |  | 110.40＋0.80 |  |  |  |  | ＝ | 111.2 | 111 | ｍ
| 管明示テープ | W=3cm |  | 0.09×π×1.5×4/5×110.43 |  |  |  |  | ＝ | 37.46 | 37 | ｍ

## 配労75
変更後を示す
| 配水管布設替工事 HPPEφ75 | [10 empty] | 町道東栄団地1号線
| 名 称 | 形 状 寸 法 等 | 計 算 式 ･ 略 図 | [7 empty] | 数 量
1
（ 労 務 費 ）
EF継手
| ポリ管布設工 | φ75 |  | 110.43 |  |  |  |  | ＝ | 110.43 | 110.4 | ｍ
| ポリ管切断工 | φ75 |  | 4[切管] |  |  |  |  | ＝ | 4 | 4 | ヵ所
EF継手
| ポリ管継手工 | φ75 |  | 20[直管]＋2[切管受口]＋1×2[両FT]＋3[片ﾍﾞﾝﾄﾞ]＋1[EFﾌﾗ] |  |  |  |  | ＝ | 28 | 28 | 口
人力
| 鋼管布設工 | φ75 |  | 1.65 |  |  |  |  | ＝ | 1.65 | 1.65 | ｍ
| 鋼管継手工 | φ75 |  | 6 |  |  |  |  | ＝ | 6 | 6 | 口
離脱
| 塩ビ管継手工 | φ75 |  | 1[管栓帽] |  |  |  |  | ＝ | 1 | 1 | 口
| 塩ビ管切断工 | φ75 |  | 1×2[既設閉栓] |  |  |  |  | ＝ | 2 | 2 | 口
VP用 ﾊﾞﾙﾌﾞ付
| 不断水連絡工 | φ75×75 |  | 1 |  |  |  |  | ＝ | 1 | 1 | 基
機械力
| 仕切弁設置工 | φ75 |  | 1 |  |  |  |  | ＝ | 1 | 1 | 基
| 仕切弁筐設置工 |  |  | 2 |  |  |  |  | ＝ | 2 | 2 | 基
2 |  | 7.5K
| フランジ継手工 | φ75 |  | 3 |  |  |  |  | ＝ | 3 | 3 | 口
| 管明示シート工 |  |  | 111.20 |  |  |  |  | ＝ | 111.2 | 111 | ｍ
| 管明示テープ工 | φ75 |  | 110.43 |  |  |  |  | ＝ | 110.43 | 110 | ｍ
2t積2t吊
| 現場発生材運搬工 | L=4.3km（既設弁筐） |  | 1 |  |  |  |  | ＝ | 1 | 1 | 式
| 交通誘導員Ｂ |  |  | 誘導員算出根拠より |  |  |  |  | ＝ | 16 | 16 | 人
| 通水試験工 |  |  | 110.43 |  |  |  | 技術管理費に計上 | ＝ | 110.43 | 110 | ｍ
3
| （ 土 工 費 ） | 仮復旧 | ①-1 町道(その他) |  | φ75 | DP=1.00 | HPPE | 110.4 | L= | 110.4
|  | 仮復旧 | ①-2 町道(その他) |  | φ75 | DP=1.00 | SGP-VD | 0.6 | L= | 0.6
|  | 仮復旧 | ①-3 町道(その他) |  | 閉栓・既設仕切弁撤去 |  |  | 1.00W×1.00L×1.29H | ～ | 1ヵ所
ｱｽﾌｧﾙﾄ
| 舗装版切断工 | t=15cm以下 | ①-1 |  | 110.40×2筋 |  |  |  | ＝ | 220.8
|  |  | ①-2 |  | 0.60×2筋 |  |  |  | ＝ | 1.2
|  |  | ①-3 |  | 1.00×4筋×1ヵ所 |  |  |  | ＝ | 4
[9 empty] | Σ＝ | 226 | 226 | ｍ
As ﾊﾞｯｸﾎｳ 0.20m3 ｸﾛｰﾗｰ型
| 舗装版取り壊し掘削工 | t=10cm以下 | ①-1 | t=5cm | 0.60×110.40 |  |  |  | ＝ | 66.24
|  |  | ①-2 | t=5cm | 0.60×0.60 |  |  |  | ＝ | 0.36
|  |  | ①-3 | t=5cm | 1.00×1.00×1ヵ所 |  |  |  | ＝ | 1
[9 empty] | t=5cm 小計＝ | 67.6
4
[9 empty] | Σ＝ | 67.6 | 67 | ㎡
ﾊﾞｯｸﾎｳ 0.20ｍ3 ｸﾛｰﾗ型
| 機械掘削工 | 土 砂 | ①-1 | 0.60×(1.19－0.05)×110.40 |  |  |  |  | ＝ | 75.51
|  |  | ①-2 | 0.60×(1.19－0.05)×0.60 |  |  |  |  | ＝ | 0.41
|  |  | ①-3 | 1.00×(1.29－0.05)×1.00×1ヵ所 |  |  |  |  | ＝ | 1.24
|  |  | a-a | (1.00＋0.65)×1/2×0.15×0.60 |  |  |  |  | ＝ | 0.07
[9 empty] | Σ＝ | 77.23 | 77 | ｍ3
ﾊﾞｯｸﾎｳ 0.20ｍ3 ｸﾛｰﾗ型
| 機械埋戻工 | 砂 | ①-1 | 0.60×(1.19－0.60)×110.40 |  |  |  |  | ＝ | 39.08
|  |  | ①-2 | 0.60×(1.19－0.60)×0.60 |  |  |  |  | ＝ | 0.21
|  |  | ①-3 | 1.00×(1.29－0.60)×1.00×1ヵ所 |  |  |  |  | ＝ | 0.69
|  |  | a-a | (1.00＋0.65)×1/2×0.15×0.60 |  |  |  |  | ＝ | 0.07
|  |  | △管積 | 0.090^2×π／4×110.40 |  |  |  |  | ＝ | -0.7
|  |  | △管積 | 0.089^2×π／4×1.65 |  |  |  |  | ＝ | -0.01
[9 empty] | Σ＝ | 39.34 | 39 | ｍ3
5
| 埋戻用砂 | 路盤用砂 |  | 39.34×1.2 |  |  |  |  | ＝ | 47.2 | 47 | ｍ3
4tﾀﾞﾝﾌﾟ L=2.0km以下
| 残土処理工 | 土砂 ﾊﾞｯｸﾎｳ 0.20㎥ |  | 77.23 |  |  |  |  | ＝ | 77.23 | 77 | ｍ3
4tﾀﾞﾝﾌﾟ L=4.5km以下
| 廃棄物運搬工 | As塊 ﾊﾞｯｸﾎｳ 0.20㎥ |  | 67.60×0.05 |  |  |  |  | ＝ | 3.38 | 3 | ｍ3
6
（ 道路復旧費 ）
| 町道(その他)仮復旧工 | 路盤用砂
| 凍上抑制層 | t=20cm | ①-1 | 0.60×110.40 |  |  |  |  | ＝ | 66.24
|  |  | ①-2 | 0.60×0.60 |  |  |  |  | ＝ | 0.36
|  |  | ①-3 | 1.00×1.00×1ヵ所 |  |  |  |  | ＝ | 1
[9 empty] | Σ＝ | 67.6 | 67 | ㎡
| 町道(その他)仮復旧工 | 再生切込砕石 RC-40
| 下層路盤工 | t=20cm | ① | 67.60 |  |  |  |  | ＝ | 67.6 | 67 | ㎡
| 町道(その他)仮復旧工 | 粒調砕石 M-40
| 上層路盤工 | t=17cm | ① | 67.60 |  |  |  |  | ＝ | 67.6 | 67 | ㎡
| 町道(その他)仮復旧工 | ｶﾞﾗｽ入再生密粒度As(13)
| 舗装工 | t=3cm 人力 ﾌﾟﾗｲﾑ | ① | 67.60 |  |  |  |  | ＝ | 67.6 | 67 | ㎡
7
（廃棄物処理費）
| 廃棄物処理費 | As塊 |  | 3.38×2.35 |  |  |  |  | ＝ | 7.94 | 7 | ｔ
| 廃棄物処理費 | 金属くず | 既設弁筐 | 55ｋｇ×1基×1/1000 |  |  |  |  | ＝ | 0.05 | 0.05 | ｔ

## 誘導員75
交通誘導員算定根拠
町道東栄団地1号線
| 工 種 | ①標準作業量 |  | 変更前 |  | 変更後 |  | 計算式 | 備 考
|  |  |  | 数量② | 作業日数 | 数量② | 作業日数
| 舗装切断（As t=15㎝まで） | 240 | ｍ/日 | 226 | 0.94 |  |  | ②/① | 土木道路
| 舗装取壊（BH0.20m3 As t=10㎝まで） | 188 | ㎡/日 | 67 | 0.35 |  |  | ②/① | 実務必携：100㎡×6.3h/3.35h
| 掘削（BH0.20m3） | 67 | ㎥/日 | 77 | 1.14 |  |  | ②/① | 実務必携
| 埋戻（BH0.20m3）ﾀﾝﾊﾟ締固 | 33 | ㎥/日 | 39 | 1.18 |  |  | ②/① | 実務必携：ﾀﾝﾊﾟ作業量
その他 | 凍上抑制層 ﾀﾝﾊﾟ W=1.8m未満 t=20cm | 222 | ㎡/日 | 67 | 0.3 |  |  | ②/① | 実務必携：100㎡/0.45日/1層
その他 | 下層路盤(2層) ﾀﾝﾊﾟ W=1.8m未満 t=20cm | 222 | ㎡/日 | 67 | 0.3 |  |  | ②/① | 実務必携：100㎡/0.45日/1層
その他 | 上層路盤(2層) ﾀﾝﾊﾟ W=1.8m未満 t=17cm | 111 | ㎡/日 | 67 | 0.6 |  |  | ②/① | 実務必携：100㎡/0.45日/2層
その他 | 舗装(t≦5cm) 人力施工 t=3cm | 250 | ㎡/日 | 67 | 0.26 |  |  | ②/① | 実務必携
| 布設工 HPPEφ75 | 100 | ｍ/日 | 110.4 | 1.1 |  |  | ②/① | 実務必携：1日÷0.10人[日]×10ｍ
| EF継手工 φ75 | 28 | 口/日 | 28 | 1 |  |  | ②/① | 実務必携：1日÷(0.05人[日]/口×0.7)
作業日数計 |  |  |  |  | 7.17
8
交通誘導員＝作業日数計×2人 |  |  |  |  | 16

## 配資50
変更後を示す
| 配水管布設替工事 PPφ50 | [10 empty] | 町道東栄団地1号線
| 名 称 | 形 状 寸 法 等 | 計 算 式 ･ 略 図 | [7 empty] | 数 量
1
| （ 管 材 費 ） |  | 布設延長 |  | PP | φ50 | Ｌ ＝ | 143 | ＝ | 143
|  |  | 平面延長 |  | PP | φ50 | Ｌ'＝ | 143 | ＝ | 143
軟 質
| ポリエチレン管 | φ50 |  | 143 |  |  |  |  | ＝ | 143 | 143 | ｍ
| ＰＰ用エルボ | φ50×45° |  | 2 |  |  |  |  | ＝ | 2 | 2 | 個
| ＰＰ用ソケット | φ50 |  | 2 |  |  |  |  | ＝ | 2 | 2 | 個
| 鋼管用オス | φ50 |  | 2 |  |  |  |  | ＝ | 2 | 2 | 個
VP用
| 管栓帽 | φ50 |  | 1 |  |  |  |  | ＝ | 1 | 1 | 個
| 合フランジ | φ75×50 |  | 2 |  |  |  |  | ＝ | 2 | 2 | 個
VP用 ﾊﾞﾙﾌﾞ付
| 不断水Ｔ字管 | φ75×75 |  | 1 |  |  |  |  | ＝ | 1 | 1 | 基
FCD
| ソフトシール仕切弁 | φ75 |  | 1 |  |  |  |  | ＝ | 1 | 1 | 基
SUS304 B.N.P
| フランジ接合材 | φ75 RF |  | 3 |  |  |  |  | ＝ | 3 | 3 | 組
2
（ 材 料 費 ）
大 φ75 DP=1200
| 仕切弁筺 | 座台共 |  | 1 |  |  |  |  | ＝ | 1 | 1 | 基
大 φ75 DP=1000
| 仕切弁筺 | 座台共 |  | 1 |  |  |  |  | ＝ | 1 | 1 | 基
ｱﾙﾐ ﾀﾞﾌﾞﾙ
| 管標示埋設シート | Ｗ＝15cm |  | 143.00 |  |  |  |  | ＝ | 143 | 143 | ｍ

## 配労50
変更後を示す
| 配水管布設替工事 PPφ50 | [10 empty] | 町道東栄団地1号線
| 名 称 | 形 状 寸 法 等 | 計 算 式 ･ 略 図 | [7 empty] | 数 量
1
（ 労 務 費 ）
| ポリエチレン管布設工 | φ50 |  | 143 |  |  |  |  | ＝ | 143 | 143 | ｍ
| ポリエチレン管継手工 | φ50 |  | 2×2[ｴﾙﾎﾞ]＋2×2[ｿｹｯﾄ]＋2[ｵｽ] |  |  |  |  | ＝ | 10 | 10 | 口
離脱
| 塩ビ管継手工 | φ50 |  | 1[管帽] |  |  |  |  | ＝ | 1 | 1 | 口
| 塩ビ管切断工 | φ50 |  | 1×2[既設閉栓] |  |  |  |  | ＝ | 2 | 2 | 口
VP用 ﾊﾞﾙﾌﾞ付
| 不断水連絡工 | φ75×75 |  | 1 |  |  |  |  | ＝ | 1 | 1 | 基
機械力
| 仕切弁設置工 | φ75 |  | 1 |  |  |  |  | ＝ | 1 | 1 | 基
| 仕切弁筐設置工 |  |  | 2 |  |  |  |  | ＝ | 2 | 2 | 基
7.5K
| フランジ継手工 | φ75 |  | 3 |  |  |  |  | ＝ | 3 | 3 | 口
| 管明示シート工 |  |  | 143.00 |  |  |  |  | ＝ | 143 | 143 | ｍ
| 管明示テープ工 | φ75 |  | 143.00 |  |  |  |  | ＝ | 143 | 143 | ｍ
2 |  | 2t積2t吊
| 現場発生材運搬工 | L=4.3km（既設弁筐） |  | 1 |  |  |  |  | ＝ | 1 | 1 | 式
| 交通誘導員Ｂ |  |  | 誘導員算出根拠より |  |  |  |  | ＝ | 16 | 16 | 人
| 通水試験工 |  |  | 143.00 |  |  | 技術管理費に計上 |  | ＝ | 143 | 143 | ｍ
3
| （ 土 工 費 ） | 道路改良部 | ①-1 町道(その他) |  | PPφ50 | DP=1.00 |  | 141 | L= | 141
|  | 道路改良部 | ①-2 町道(その他) |  | PPφ50 | DP=1.20～1.00(平均1.10) |  | 2 | L= | 2
|  | 道路改良部 | ①-3 町道(その他) |  | 閉栓・既設仕切弁撤去 |  | 1.00W×1.00L×1.26H |  | ～ | 1ヵ所
ｱｽﾌｧﾙﾄ
| 舗装版切断工 | t=15cm以下 | ①-1 |  | 141.00×2筋 |  |  |  | ＝ | 282
|  |  | ①-2 |  | 2.00×2筋 |  |  |  | ＝ | 4
|  |  | ①-3 |  | 1.00×4筋×1ヵ所 |  |  |  | ＝ | 4
[9 empty] | Σ＝ | 290 | 290 | ｍ
As ﾊﾞｯｸﾎｳ 0.20m3 ｸﾛｰﾗｰ型
| 舗装版取り壊し掘削工 | t=10cm以下 | ①-1 | t=5cm | 0.60×141.00 |  |  |  | ＝ | 84.6
|  |  | ①-2 | t=5cm | 0.60×2.00 |  |  |  | ＝ | 1.2
|  |  | ①-3 | t=5cm | 1.00×1.00×1ヵ所 |  |  |  | ＝ | 1
[9 empty] | t=5cm 小計＝ | 86.8
4
[9 empty] | Σ＝ | 86.8 | 86 | ㎡
ﾊﾞｯｸﾎｳ 0.20ｍ3 ｸﾛｰﾗ型
| 機械掘削工 | 土 砂 | ①-1 | 0.60×(1.16－0.05)×141.00 |  |  |  |  | ＝ | 93.9
|  |  | ①-2 | 0.60×(1.26－0.05)×2.00 |  |  |  |  | ＝ | 1.45
|  |  | ①-3 | 1.00×(1.26－0.05)×1.00×1ヵ所 |  |  |  |  | ＝ | 1.21
[9 empty] | Σ＝ | 96.56 | 96 | ｍ3
ﾊﾞｯｸﾎｳ 0.20ｍ3 ｸﾛｰﾗ型
| 機械埋戻工 | 砂 | ①-1 | 0.60×(1.16－0.60)×141.00 |  |  |  |  | ＝ | 47.37
|  |  | ①-2 | 0.60×(1.26－0.60)×2.00 |  |  |  |  | ＝ | 0.79
|  |  | ①-3 | 1.00×(1.26－0.60)×1.00×1ヵ所 |  |  |  |  | ＝ | 0.66
|  |  | △管積 | 0.060^2×π／4×143.00 |  |  |  |  | ＝ | -0.4
[9 empty] | Σ＝ | 48.42 | 48 | ｍ3
| 埋戻用砂 | 路盤用砂 |  | 48.42×1.2 |  |  |  |  | ＝ | 58.1 | 58 | ｍ3
4tﾀﾞﾝﾌﾟ L=2.0km以下
| 残土処理工 | 土砂 ﾊﾞｯｸﾎｳ 0.20㎥ |  | 96.56 |  |  |  |  | ＝ | 96.56 | 96 | ｍ3
4tﾀﾞﾝﾌﾟ L=4.5km以下
| 廃棄物運搬工 | As塊 ﾊﾞｯｸﾎｳ 0.20㎥ |  | 86.80×0.05 |  |  |  |  | ＝ | 4.34 | 4 | ｍ3
5
（ 道路復旧費 ）
| 町道(その他)仮復旧工 | 路盤用砂
| 凍上抑制層 | t=20cm | ①-1 | 0.60×141.00 |  |  |  |  | ＝ | 84.6
|  |  | ①-2 | 0.60×2.00 |  |  |  |  | ＝ | 1.2
|  |  | ①-3 | 1.00×1.00×1ヵ所 |  |  |  |  | ＝ | 1
[9 empty] | Σ＝ | 86.8 | 86 | ㎡
| 町道(その他)仮復旧工 | 再生切込砕石 RC-40
| 下層路盤工 | t=20cm | ① | 86.80 |  |  |  |  | ＝ | 86.8 | 86 | ㎡
| 町道(その他)仮復旧工 | 粒調砕石 M-40
| 上層路盤工 | t=20cm | ① | 86.80 |  |  |  |  | ＝ | 86.8 | 86 | ㎡
6
（廃棄物処理費）
| 廃棄物処理費 | As塊 |  | 4.34×2.35 |  |  |  |  | ＝ | 10.19 | 10 | ｔ
| 廃棄物処理費 | 金属くず | 既設弁筐 | 55ｋｇ×1基×1/1000 |  |  |  |  | ＝ | 0.05 | 0.05 | ｔ

## 誘導員50
交通誘導員算定根拠
町道東栄団地1号線
| 工 種 | ①標準作業量 |  | 変更前 |  | 変更後 |  | 計算式 | 備 考
|  |  |  | 数量② | 作業日数 | 数量② | 作業日数
| 舗装切断（As t=15㎝まで） | 240 | ｍ/日 | 290 | 1.2 |  |  | ②/① | 土木道路
| 舗装取壊（BH0.20m3 As t=10㎝まで） | 188 | ㎡/日 | 86 | 0.45 |  |  | ②/① | 実務必携：100㎡×6.3h/3.35h
| 掘削（BH0.20m3） | 67 | ㎥/日 | 96 | 1.43 |  |  | ②/① | 実務必携
| 埋戻（BH0.20m3）ﾀﾝﾊﾟ締固 | 33 | ㎥/日 | 48 | 1.45 |  |  | ②/① | 実務必携：ﾀﾝﾊﾟ作業量
その他 | 凍上抑制層 ﾀﾝﾊﾟ W=1.8m未満 t=20cm | 222 | ㎡/日 | 86 | 0.38 |  |  | ②/① | 実務必携：100㎡/0.45日/1層
その他 | 下層路盤(2層) ﾀﾝﾊﾟ W=1.8m未満 t=20cm | 222 | ㎡/日 | 86 | 0.38 |  |  | ②/① | 実務必携：100㎡/0.45日/1層
その他 | 上層路盤(2層) ﾀﾝﾊﾟ W=1.8m未満 t=20cm | 111 | ㎡/日 | 86 | 0.77 |  |  | ②/① | 実務必携：100㎡/0.45日/2層
| 管布設工 PPφ50 | 100 | ｍ/日 | 143 | 1.43 |  | 0 | ②/① | 実務必携：10ｍ÷0.10人
| 管継手工 PPφ50 | 25 | 口/日 | 10 | 0.4 |  | 0 | ②/① | 実務必携：1口÷0.04人
作業日数計 |  |  |  |  | 7.89
8
交通誘導員＝作業日数計×2人 |  |  |  |  | 16

## 消資
変更後を示す
| 消火栓設備工事 | [10 empty] | 町道東栄団地1号線
| 名 称 | 形 状 寸 法 等 | 計 算 式 ･ 略 図 | [7 empty] | 数 量
1
| （ 管 材 費 ） |  |  | 消火栓接続 |  |  | ～ | 1ヶ所
|  |  | 布設延長 |  | HPPE | φ75 | Ｌ ＝ | 4.90 | ＝ | 4.9
|  |  | 平面延長 |  | HPPE | φ75 | Ｌ'＝ | 4.90 | ＝ | 4.9
| 配水用 | EF受口付直管
| ポリエチレン管 | φ75×5.0ｍ | 切管 | 1 |  |  |  |  | ＝ | 1 | 1 | 本
HPPE
| ＥＦ両受チーズ | φ75×75 |  | 1 |  |  |  |  | ＝ | 1 | 1 | 個
HPPE
| ＥＦ片受ベンド | φ75×22 1/2° |  | 1 |  |  |  |  | ＝ | 1 | 1 | 個
HPPE
| ＥＦ両受ソケット | φ75 |  | 1 |  |  |  |  | ＝ | 1 | 1 | 個
HPPE
| ＥＦフランジ短管 | φ75 |  | 1 |  |  |  |  | ＝ | 1 | 1 | 個
| ＰＥ挿し口付 | FCD
| ソフトシール仕切弁 | φ75 |  | 1 |  |  |  |  | ＝ | 1 | 1 | 基
SUS304 B.N.P
| フランジ接合材 | φ75 RF |  | 1 |  |  |  |  | ＝ | 1 | 1 | 組
2
（ 材 料 費 ）
大 φ75 DP=1000
| 仕切弁筺 | 座台共 |  | 1 |  |  |  |  | ＝ | 1 | 1 | 基
ｱﾙﾐ ﾀﾞﾌﾞﾙ
| 管標示埋設シート | Ｗ＝15cm |  | 4.90 |  |  |  |  | ＝ | 4.9 | 4 | ｍ
| 管明示テープ | W=3cm |  | 0.09×π×1.5×4/5×4.90 |  |  |  |  | ＝ | 1.66 | 2 | ｍ

## 消労
変更後を示す
| 消火栓設備工事 | [9 empty] | 町道東栄団地1号線
| 名 称 | 形 状 寸 法 等 | 計 算 式 ･ 略 図 | [6 empty] | 数 量
1
（ 労 務 費 ）
EF継手
| ポリ管布設工 | φ75 |  | 4.90 |  |  |  | ＝ | 4.9 | 4.9 | ｍ
| ポリ管切断工 | φ75 |  | 1[切管] |  |  |  | ＝ | 1 | 1 | ヵ所
EF継手
| ポリ管継手工 | φ75 |  | 1[切管受口]＋1×2[両T]＋1[片ﾍﾞﾝﾄﾞ]＋1×2[両ｿｹ]＋1[EFﾌﾗ] |  |  |  | ＝ | 7 | 7 | 口
機械力
| 仕切弁設置工 | φ75 |  | 1 |  |  |  | ＝ | 1 | 1 | 基
| 仕切弁筐設置工 |  |  | 1 |  |  |  | ＝ | 1 | 1 | 基
7.5K
| フランジ継手工 | φ75 |  | 1 |  |  |  | ＝ | 1 | 1 | 口
| 管明示シート工 |  |  | 4.90 |  |  |  | ＝ | 4.9 | 4 | ｍ
| 管明示テープ工 | φ75 |  | 4.90 |  |  |  | ＝ | 4.9 | 4 | ｍ
| 通水試験工 |  |  | 4.90 |  |  | 技術管理費に計上 | ＝ | 4.9 | 4 | ｍ
2
| （ 土 工 費 ） | 仮復旧 | ① 町道(その他) |  | φ75 | DP=1.00 | 3.9 | L= | 3.9
|  |  | ② 路肩 |  | φ75 | DP=1.00 | 1 | L= | 1
ｱｽﾌｧﾙﾄ
| 舗装版切断工 | t=15cm以下 | ① |  | 3.90×2筋 |  |  | ＝ | 7.8 | 7 | ｍ
As ﾊﾞｯｸﾎｳ 0.20m3 ｸﾛｰﾗｰ型
| 舗装版取り壊し掘削工 | t=10cm以下 | ① | t=5cm | 0.60×13.60 |  |  | ＝ | 8.16
[8 empty] | t=5cm 小計＝ | 8.16
[8 empty] | Σ＝ | 8.16 | 8 | ㎡
ﾊﾞｯｸﾎｳ 0.20ｍ3 ｸﾛｰﾗ型
| 機械掘削工 | 土 砂 | ① | 0.60×(1.19－0.05)×3.90 |  |  |  | ＝ | 2.66
|  |  | ② | 0.60×1.19×1.00 |  |  |  | ＝ | 0.71
[8 empty] | Σ＝ | 3.37 | 3 | ｍ3
ﾊﾞｯｸﾎｳ 0.20ｍ3 ｸﾛｰﾗ型
| 機械埋戻工 | 砂 | ① | 0.60×(1.19－0.60)×3.90 |  |  |  | ＝ | 1.38
|  |  | ② | 0.60×(1.19－0.80)×1.00 |  |  |  | ＝ | 0.23
3
|  |  | △管積 | 0.090^2×π／4×4.90 |  |  |  | ＝ | -0.03
[8 empty] | Σ＝ | 1.58 | 1 | ｍ3
ﾊﾞｯｸﾎｳ 0.20ｍ3 ｸﾛｰﾗ型
| 機械埋戻工 | 発生土 | ② | 0.60×0.80×1.00 |  |  |  | ＝ | 0.48 | 0.4 | ｍ3
| 埋戻用砂 | 路盤用砂 |  | 1.58×1.2 |  |  |  | ＝ | 1.89 | 1 | ｍ3
4tﾀﾞﾝﾌﾟ L=2.0km以下
| 残土処理工 | 土砂 ﾊﾞｯｸﾎｳ 0.20㎥ |  | 3.37－0.48 |  |  |  | ＝ | 2.89 | 2 | ｍ3
4tﾀﾞﾝﾌﾟ L=4.5km以下
| 廃棄物運搬工 | As塊 ﾊﾞｯｸﾎｳ 0.20㎥ |  | 8.16×0.07 |  |  |  | ＝ | 0.57 | 0.5 | ｍ3
4
（ 道路復旧費 ）
| 町道(その他)仮復旧工 | 路盤用砂
| 凍上抑制層 | t=20cm | ① | 0.60×3.90 |  |  |  | ＝ | 2.34 | 2 | ㎡
| 町道(その他)仮復旧工 | 再生切込砕石 RC-40
| 下層路盤工 | t=20cm | ① | 2.34 |  |  |  | ＝ | 2.34 | 2 | ㎡
| 町道(その他)仮復旧工 | 粒調砕石 M-40
| 上層路盤工 | t=17cm | ① | 2.34 |  |  |  | ＝ | 2.34 | 2 | ㎡
| 町道(その他)仮復旧工 | ｶﾞﾗｽ入再生密粒度As(13)
| 舗装工 | t=3cm 人力 ﾌﾟﾗｲﾑ | ① | 2.34 |  |  |  | ＝ | 2.34 | 2 | ㎡
5
（廃棄物処理費）
| 廃棄物処理費 | As塊 |  | 0.57×2.35 |  |  |  | ＝ | 1.33 | 1 | ｔ

## 給資
変更後を示す
|  | 給水管布設工事 | [11 empty] | 町道東栄団地1号線
|  | 名 称 | 形 状 寸 法 等 | 計 算 式 ･ 略 図 | [8 empty] | 数 量
1 | 1
|  | （ 管 材 費 ） |  | 設置ヶ所数 |  | ～ | 19 | ヶ所
|  |  |  | 布設延長 |  |  | PP | φ50 | Ｌ＝ | 7.4 | ＝ | 7.4
|  |  |  | 布設延長 |  |  | PP | φ30 | Ｌ＝ | 5.4 | ＝ | 5.4
|  |  |  | 布設延長 |  |  | PP | φ20 | Ｌ＝ | 68 | ＝ | 68
軟 質
|  | ポリエチレン管 | φ50 |  | 7.4 | [5 empty] | ＝ | 7.4 | 7.4 | ｍ
軟 質
|  | ポリエチレン管 | φ30 |  | 5.4 | [5 empty] | ＝ | 5.4 | 5.4 | ｍ
軟 質
|  | ポリエチレン管 | φ20 |  | 68 | [5 empty] | ＝ | 68 | 68 | ｍ
HPPE用
|  | サドル付分水栓 | φ75×30 |  | 1 | [5 empty] | ＝ | 1 | 1 | 個
HPPE用
|  | サドル付分水栓 | φ75×20 |  | 7 | [5 empty] | ＝ | 7 | 7 | 個
PP用
|  | サドル付分水栓 | φ50×20 |  | 10 | [5 empty] | ＝ | 10 | 10 | 個
|  | 分止水栓用ソケット | φ30 |  | 1 | [5 empty] | ＝ | 1 | 1 | 個
2
|  | 分止水栓用ソケット | φ20 |  | 17 | [5 empty] | ＝ | 17 | 17 | 個
HPPE用 簡易ﾊﾞﾙﾌﾞ付
|  | 不断水Ｔ字管 | φ75×50 |  | 1 | [5 empty] | ＝ | 1 | 1 | 基
|  | 鋼管用オス | φ50 |  | 1 | [5 empty] | ＝ | 1 | 1 | 個
ｷｰﾎﾞｯｸｽ型
|  | プレインゲート | φ50 |  | 1 | [5 empty] | ＝ | 1 | 1 | 個
ｷｰﾎﾞｯｸｽ型
|  | プレインゲート | φ30 |  | 1 | [5 empty] | ＝ | 1 | 1 | 個
|  | PE回転継手オス | φ50 |  | 2 | [5 empty] | ＝ | 2 | 2 | 個
|  | PE回転継手オス | φ30 |  | 2 | [5 empty] | ＝ | 2 | 2 | 個
|  | 塩ビ管用セット | φ50 |  | 1 | [5 empty] | ＝ | 1 | 1 | 個
|  | 塩ビ管用セット | φ30 |  | 1 | [5 empty] | ＝ | 1 | 1 | 個
|  | 塩ビ管用セット | φ20 |  | 14 | [5 empty] | ＝ | 14 | 14 | 個
|  | ＴＳソケット | φ50 |  | 1 | [5 empty] | ＝ | 1 | 1 | 個
|  | ＴＳソケット | φ30 |  | 1 | [5 empty] | ＝ | 1 | 1 | 個
|  | ＴＳソケット | φ20 |  | 5 | [5 empty] | ＝ | 5 | 5 | 個
3
|  | ＴＳソケット | φ20×13 |  | 9 | [5 empty] | ＝ | 9 | 9 | 個
|  | ＴＳキャップ | φ50 |  | 1 | [5 empty] | ＝ | 1 | 1 | 個
|  | ＴＳキャップ | φ30 |  | 1 | [5 empty] | ＝ | 1 | 1 | 個
|  | ＴＳキャップ | φ20 |  | 5 | [5 empty] | ＝ | 5 | 5 | 個
|  | ＴＳキャップ | φ13 |  | 9 | [5 empty] | ＝ | 9 | 9 | 個
|  | ＰＰ用ソケット | φ20 |  | 3 | [5 empty] | ＝ | 3 | 3 | 個
|  | ＰＰ用パイプエンド | φ20 |  | 3 | [5 empty] | ＝ | 3 | 3 | 個
4
（ 材 料 費 ）
FCD
|  | 止水栓筺 | φ100×650～1,000 |  | 1 | [5 empty] | ＝ | 1 | 1 | 基

## 給労
変更後を示す
| 給水管布設工事 | [9 empty] | 町道東栄団地1号線
| 名 称 | 形 状 寸 法 等 | 計 算 式 ･ 略 図 | [6 empty] | 数 量
1
（ 労 務 費 ）
| ポリエチレン管布設工 | φ50 |  | 7.40 |  |  |  | ＝ | 7.4 | 7.4 | ｍ
| ポリエチレン管布設工 | φ30 |  | 5.40 |  |  |  | ＝ | 5.4 | 5.4 | ｍ
| ポリエチレン管布設工 | φ20 |  | 68.00 |  |  |  | ＝ | 68 | 68 | ｍ
| ポリエチレン管継手工 | φ50 |  | 1[ｾｯﾄ]＋1[ｵｽ] |  |  |  | ＝ | 2 | 2 | 口
| ポリエチレン管継手工 | φ30 |  | 1[ｾｯﾄ] |  |  |  | ＝ | 1 | 1 | 口
| ポリエチレン管継手工 | φ20 |  | 14[ｾｯﾄ]＋3[ｿｹ]＋3[ｴﾝﾄﾞ] |  |  |  | ＝ | 20 | 20 | 口
TS
| 塩ビ管継手工 | φ50 |  | 1×2[ｿｹ]＋1[ｷｬｯﾌﾟ] |  |  |  | ＝ | 3 | 3 | 口
TS
| 塩ビ管継手工 | φ30 |  | 1×2[ｿｹ]＋1[ｷｬｯﾌﾟ] |  |  |  | ＝ | 3 | 3 | 口
TS
| 塩ビ管継手工 | φ20 |  | 5×2[ｿｹ]＋9[片ｿｹ]＋5[ｷｬｯﾌﾟ] |  |  |  | ＝ | 24 | 24 | 口
TS
| 塩ビ管継手工 | φ13 |  | 9[片ｿｹ]＋9[ｷｬｯﾌﾟ] |  |  |  | ＝ | 18 | 18 | 口
2 |  | HPPE用
| 分水栓建込み工 | φ75×30 |  | 1 |  |  |  | ＝ | 1 | 1 | ヵ所
HPPE用
| 分水栓建込み工 | φ75×20 |  | 7 |  |  |  | ＝ | 7 | 7 | ヵ所
PP用
| 分水栓建込み工 | φ50×20 |  | 10 |  |  |  | ＝ | 10 | 10 | ヵ所
DIP用
| 不断水連絡工 | φ150×50 |  | 1 |  |  |  | ＝ | 1 | 1 | 基
PP用 筺共
| 止水栓設置工 | φ50 |  | 1 |  |  |  | ＝ | 1 | 1 | ヵ所
PP用 筺共
| 止水栓設置工 | φ30 |  | 1 |  |  |  | ＝ | 1 | 1 | ヵ所
3
| （ 土 工 費 ） | 仮復旧 | ①町道(その他) |  |  | DP=1.00 | 25.70－(0.60/2×8ヵ所) | L= | 23.3
|  | 道路改良部 | ①町道(その他) |  |  | DP=1.00 | 34.30－(0.60/2×11ヵ所) | L= | 31
|  |  | ②宅地Co |  |  | DP=0.60 | 2 | L= | 2
|  |  | ③宅地砂利 |  |  | DP=0.60 | 2 | L= | 2
|  |  | ④宅地 |  |  | DP=0.60 | 10 | L= | 10
ｱｽﾌｧﾙﾄ
| 舗装版切断工 | t=15cm以下 | ① | 23.30×2筋 |  |  |  | ＝ | 46.6
|  |  | ② | 31.00×2筋 |  |  |  | ＝ | 62
[8 empty] | Σ＝ | 108.6 | 108 | ㎡
ｺﾝｸﾘｰﾄ
| 舗装版切断工 | t=15cm以下 | ② | 2.00×2筋 |  |  |  | ＝ | 4 | 4 | ｍ
As ﾊﾞｯｸﾎｳ 0.20m3 ｸﾛｰﾗｰ型
| 舗装版取り壊し掘削工 | t=10cm以下 | ① | t=7cm | 0.60×46.60 |  |  | ＝ | 27.96
|  |  | ② | t=7cm | 0.60×62.00 |  |  | ＝ | 37.2
4
[8 empty] | t=5cm 小計＝ | 65.16
[8 empty] | Σ＝ | 65.16 | 65 | ㎡
| コンクリート取壊し工 | 人力 無筋 | ② | t=10cm | 0.60×2.00×0.10 |  |  | ＝ | 0.12 | 0.1 | ｍ3
ﾊﾞｯｸﾎｳ 0.20ｍ3 ｸﾛｰﾗ型
| 機械掘削工 | 土 砂 | ① | 0.60×(1.00－0.05)×46.60 |  |  |  | ＝ | 26.56
|  |  | ② | 0.60×(1.00－0.05)×62.00 |  |  |  | ＝ | 35.34
|  |  | ③ | 0.60×(0.65－0.10)×2.00 |  |  |  | ＝ | 0.66
|  |  | ④ | 0.60×0.65×2.00 |  |  |  | ＝ | 0.78
|  |  | ⑤ | 0.60×0.65×10.00 |  |  |  | ＝ | 3.9
[8 empty] | Σ＝ | 67.24 | 67 | ｍ3
ﾊﾞｯｸﾎｳ 0.20ｍ3 ｸﾛｰﾗ型
| 機械埋戻工 | 砂 | ① | 0.60×(1.00－0.60)×46.60 |  |  |  | ＝ | 11.18
|  |  | ② | 0.60×(1.00－0.60)×62.00 |  |  |  | ＝ | 14.88
[8 empty] | Σ＝ | 26.06 | 26 | ｍ3
| 埋戻用砂 | 路盤用砂 |  | 11.18×1.2 |  |  |  | ＝ | 13.41 | 13 | ｍ3
5 |  | ﾊﾞｯｸﾎｳ 0.20ｍ3 ｸﾛｰﾗ型
| 機械埋戻工 | 発生土 | ③ | 0.60×(0.65－0.20)×2.00 |  |  |  | ＝ | 0.54
|  |  | ④ | 0.60×(0.65－0.10)×2.00 |  |  |  | ＝ | 0.66
|  |  | ⑤ | 0.60×0.65×10.00 |  |  |  | ＝ | 3.9
[8 empty] | Σ＝ | 5.1 | 5 | ｍ3
4tﾀﾞﾝﾌﾟ L=2.0km以下
| 残土処理工 | 土砂 ﾊﾞｯｸﾎｳ 0.20m3 |  | 67.24－5.10 |  |  |  | ＝ | 62.14 | 62 | ｍ3
4tﾀﾞﾝﾌﾟ L=4.5km以下
| 廃棄物運搬工 | As塊 ﾊﾞｯｸﾎｳ 0.20m3 |  | 65.16×0.05 |  |  |  | ＝ | 3.25 | 3 | ｍ3
4tﾀﾞﾝﾌﾟ L=4.5km以下
| 廃棄物運搬工 | Co塊 ﾊﾞｯｸﾎｳ 0.20㎥ |  | 0.12 |  |  |  | ＝ | 0.12 | 0.1 | ｍ3
6
（ 道路復旧費 ）
| 町道(その他)仮復旧工 | 路盤用砂
| 凍上抑制層 | t=20cm | ① | 0.60×46.60 |  |  |  | ＝ | 27.96
|  |  | ② | 0.60×62.00 |  |  |  | ＝ | 37.2
[8 empty] | Σ＝ | 65.16 | 65 | ㎡
| 町道(その他)仮復旧工 | 再生切込砕石 RC-40
| 下層路盤工 | t=20cm | ①② | 65.16 |  |  |  | ＝ | 65.16 | 65 | ㎡
| 町道(その他)仮復旧工 | 粒調砕石 M-40
| 上層路盤工 | t=17cm | ① | 27.96 |  |  |  | ＝ | 27.96 | 27 | ㎡
| 町道(幹線)仮復旧工 | ｶﾞﾗｽ入再生密粒度As(13)
| 舗装工 | t=3cm 人力 ﾌﾟﾗｲﾑ | ① | 27.96 |  |  |  | ＝ | 27.96 | 27 | ㎡
| 町道(その他)仮復旧工 | 粒調砕石 M-40
| 上層路盤工 | t=20cm | ② | 37.20 |  |  |  | ＝ | 37.2 | 37 | ㎡
| 宅地Co復旧工 | 再生切込砕石 RC-40
| 路盤工 | t=10cm ﾀﾝﾊﾟ | ② | 0.60×2.00 |  |  |  | ＝ | 1.2 | 1 | ㎡
| 宅地Co復旧工 | 人力打設 無筋
| コンクリート工 | 18-8-40 | ② | 0.60×0.10×2.00 |  |  |  | ＝ | 0.12 | 0.1 | ｍ3
| 宅地砂利復旧工 | 再生切込砕石 RC-40
| 路盤工 | t=10cm ﾀﾝﾊﾟ | ③ | 0.60×2.00 |  |  |  | ＝ | 1.2 | 1 | ㎡
7
（廃棄物処理費）
| 廃棄物処理費 | As塊 |  | 3.25×2.35 |  |  |  | ＝ | 7.63 | 7 | ｔ
| 廃棄物処理費 | Co塊(無筋) |  | 0.12×2.35 |  |  |  | ＝ | 0.28 | 0.2 | ｔ