## 表紙
令 和 ７ 年 度
町道白石・市ノ渡線配水管布設替工事
その１
数 量 計 算 書
七 戸 町 水 道 事 業

## 中表紙
配水管布設替工事
DIP-GXφ150

## 配資
変更後を示す
| 配水管布設替工事 DIP-GXφ150 | [10 empty] | 町道白石・市ノ渡線その１
| 名 称 | 形 状 寸 法 等 | 計 算 式 ･ 略 図 | [7 empty] | 数 量
1
| （ 管 材 費 ） | 本線 | 布設延長 |  | DIP-GX | φ150 | Ｌ ＝ | 501.14 | ＝ | 501.14
|  |  | 平面延長 |  | DIP-GX | φ150 | Ｌ'＝ | 500 | ＝ | 500
|  | 排泥管 | 布設延長 |  | SGP-VD | φ75 | Ｌ ＝ | 2.70＋3.60 | ＝ | 6.3
|  |  | 平面延長 |  | SGP-VD | φ75 | Ｌ'＝ | 1.90＋3.30 | ＝ | 5.2
| 内面粉体塗装 | GX形 S種
| ﾀﾞｸﾀｲﾙ鋳鉄管 | φ150×5.0m | 直管 | 3＋1＋1＋14＋2＋1＋1＋1＋1＋18＋2＋2＋2＋2＋20＋1＋17 |  |  |  |  | ＝ | 89
|  |  | 切管 | 11 |  |  |  |  | ＝ | 11
[9 empty] | Σ＝ | 100 | 100 | 本
GX形 内面粉体塗装
| フランジ付Ｔ字管 | φ150×75 |  | 2 |  |  |  |  | ＝ | 2 | 2 | 個
GX形 内面粉体塗装
| 曲管 | φ150×45° |  | 4 |  |  |  |  | ＝ | 4 | 4 | 個
GX形 内面粉体塗装
| 曲管 | φ150×22 1/2° |  | 3 |  |  |  |  | ＝ | 3 | 3 | 個
GX形 内面粉体塗装
| 曲管 | φ150×11 1/4° |  | 3 |  |  |  |  | ＝ | 3 | 3 | 個
2 |  | GX形 内面粉体塗装
| 曲管 | φ150×5 5/8° |  | 12 |  |  |  |  | ＝ | 12 | 12 | 個
GX形 内面粉体塗装
| 両受曲管 | φ150×45° |  | 4 |  |  |  |  | ＝ | 4 | 4 | 個
GX形 内面粉体塗装
| 両受曲管 | φ150×22 1/2° |  | 3 |  |  |  |  | ＝ | 3 | 3 | 個
GX形 内面粉体塗装
| 継ぎ輪 | φ150 |  | 1 |  |  |  |  | ＝ | 1 | 1 | 個
GX形
| G-Linkセット | φ150 |  | 21 |  |  |  |  | ＝ | 21 | 21 | 個
| (異形管･ｿﾌﾄｼｰﾙ弁用) | GX形
| 接合セット | φ150 |  | （2[FT]＋22[曲]＋7×2[両曲]＋1×2[継]＋1[仕]）－21 |  |  |  |  | ＝ | 20 | 20 | 組
GX形
| ライナ | φ150 |  | 21 |  |  |  |  | ＝ | 21 | 21 | 個
SGP-VD
| 塩ビライニング鋼管 | φ75×4.0m |  | 6.30/4.0 |  |  |  |  | ＝ | 1.57 | 2 | 本
| 合フランジ | φ75 |  | 1＋1 |  |  |  |  | ＝ | 2 | 2 | 個
| SGP-VD用曲管 | φ75×90° |  | 3＋3 |  |  |  |  | ＝ | 6 | 6 | 個
| ＧＸ形 | FCD
| 受挿し付仕切弁 | φ150 |  | 1 |  |  |  |  | ＝ | 1 | 1 | 基
FCD
| ソフトシール仕切弁 | φ75 |  | 1＋1 |  |  |  |  | ＝ | 2 | 2 | 基
SUS304 B.N.P
| フランジ接合材 | φ75 GF |  | 2 |  |  |  |  | ＝ | 2 | 2 | 組
3 |  | SUS304 B.N.P
| フランジ接合材 | φ75 RF |  | 2 |  |  |  |  | ＝ | 2 | 2 | 組
4
（ 材 料 費 ）
大 φ150 DP=1000
| 仕切弁筺 | 座台共 |  | 1 |  |  |  |  | ＝ | 1 | 1 | 基
大 φ75 DP=1000
| 仕切弁筺 | 座台共 |  | 2 |  |  |  |  | ＝ | 2 | 2 | 基
ﾎﾟﾘｴﾁﾚﾝｸﾛｽ ﾀﾞﾌﾞﾙ
| 管標示埋設シート | Ｗ＝15cm |  | 500.00＋5.20 |  |  |  |  | ＝ | 505.2 | 505 | ｍ
| 管明示テープ | W=3cm |  | 0.169×π×1.5×4/5×501.14 |  |  |  |  | ＝ | 319.28 | 319 | ｍ

## 配労
変更後を示す
| 配水管布設替工事 DIP-GXφ150 | [10 empty] | 町道白石・市ノ渡線その１
| 名 称 | 形 状 寸 法 等 | 計 算 式 ･ 略 図 | [7 empty] | 数 量
1
（ 労 務 費 ）
機械力
| 鋳鉄管布設工 | φ150 |  | 501.14 |  |  |  |  | ＝ | 501.14 | 501.1 | ｍ
ｴﾝｼﾞﾝｶｯﾀｰ
| 鋳鉄管切断工 | φ150 |  | 19[切管] |  |  |  |  | ＝ | 19 | 19 | 口
（直管部）
| ＧＸ継手接合工 | φ150 |  | 89[直管]＋11[切管受口] |  |  |  |  | ＝ | 100 | 100 | 口
(G-LinK部)
| ＧＸ継手接合工 | φ150 |  | 21 |  |  |  |  | ＝ | 21 | 21 | 口
（異形管部）
| ＧＸ継手接合工 | φ150 |  | 20 |  |  |  |  | ＝ | 20 | 20 | 口
人力
| 鋼管布設工 | φ75 |  | 6.30 |  |  |  |  | ＝ | 6.3 | 6.3 | ｍ
| 鋼管継手工 | φ75 |  | 12 |  |  |  |  | ＝ | 12 | 12 | 口
機械力
| 仕切弁設置工 | φ150 |  | 1 |  |  |  |  | ＝ | 1 | 1 | 基
機械力
| 仕切弁設置工 | φ75 |  | 2 |  |  |  |  | ＝ | 2 | 2 | 基
| 仕切弁筐設置工 |  |  | 3 |  |  |  |  | ＝ | 3 | 3 | 基
2 |  | 7.5K
| フランジ継手工 | φ75 |  | 4 |  |  |  |  | ＝ | 4 | 4 | 口
| 管明示シート工 |  |  | 505.20 |  |  |  |  | ＝ | 505.2 | 505 | ｍ
| 管明示テープ工 | φ150 |  | 501.14 |  |  |  |  | ＝ | 501.14 | 501 | ｍ
木矢板
| 土留工 | W=0.90 H=1.80 | B詳細 | 2.36－0.71 |  |  |  |  | ＝ | 1.65
|  |  | c1-c1 | 3.91－0.54 |  |  |  |  | ＝ | 3.37
[9 empty] | Σ＝ | 5.02 | 5 | ｍ
木矢板
| 土留工 | W=0.95 H=2.10 | D詳細図 | 3.10－0.36 |  |  |  |  | ＝ | 2.74 | 2 | ｍ
2t積2t吊
| 現場発生材運搬工 | L=7.1km（既設弁筐） |  | 1 |  |  |  |  | ＝ | 1 | 1 | 回
| 交通誘導員Ｂ |  |  | 誘導員算出根拠より |  |  |  |  | ＝ | 88 | 88 | 人
| 通水試験工 |  |  | 501.14 |  |  | 技術管理費に計上 |  | ＝ | 501.14 | 501 | ｍ
3
| （ 土 工 費 ） |  | ①-1 町道(幹線) |  | φ150 | DP=1.00 | 210.00＋290.00 |  | L= | 500
|  |  | ①-2 町道(幹線) |  | φ75 | DP=1.00 | 0.80＋0.80 |  | L= | 1.6
|  |  | ①-3 町道(幹線) |  | 既設仕切弁撤去 |  | 1.00W×1.00L×0.60H |  | ～ | 1ヵ所
|  |  | ②-1 路肩 |  | φ75 | DP=1.00 | 0.9 |  | L= | 0.9
|  |  | ②-2 路肩 |  | φ75 | DP=0.65～1.00(平均0.82) |  | 1.00 | L= | 1
|  |  | ②-3 路肩 |  | φ75 | DP=0～0.95(平均0.47) |  | 1.60 | L= | 1.6
ｱｽﾌｧﾙﾄ
| 舗装版切断工 | t=15cm以下 | ①-1 |  | 500.00×2筋 |  |  |  | ＝ | 1000
|  |  | ①-2 |  | 1.60×2筋 |  |  |  | ＝ | 3.2
|  |  | ①-3 |  | 1.00×4筋×1ヵ所 |  |  |  | ＝ | 4
[9 empty] | Σ＝ | 1007.2 | 1007 | ｍ
As ﾊﾞｯｸﾎｳ 0.20m3 ｸﾛｰﾗｰ型
| 舗装版取り壊し掘削工 | t=10cm以下 | ①-1 | t=7cm | 0.60×500.000 |  |  |  | ＝ | 300
4
|  |  | ①-2 | t=7cm | 0.60×1.60 |  |  |  | ＝ | 0.96
|  |  | ①-3 | t=7cm | 1.00×1.00×1ヵ所 |  |  |  | ＝ | 1
[9 empty] | t=7cm 小計＝ | 301.96
[9 empty] | Σ＝ | 301.96 | 301 | ㎡
ﾊﾞｯｸﾎｳ 0.20ｍ3 ｸﾛｰﾗ型
| 機械掘削工 | 土 砂 | ①-1 | 0.60×(1.27－0.07)×500.00 |  |  |  |  | ＝ | 360
|  |  | ①-2 | 0.60×(1.19－0.07)×1.60 |  |  |  |  | ＝ | 1.07
|  |  | ①-3 | 1.00×(0.60－0.07)×1.00×1ヵ所 |  |  |  |  | ＝ | 0.53
|  |  | ②-1 | 0.60×1.19×0.90 |  |  |  |  | ＝ | 0.64
|  |  | ②-2 | 0.60×1.01×1.00 |  |  |  |  | ＝ | 0.6
|  |  | ②-3 | 0.60×0.66×1.60 |  |  |  |  | ＝ | 0.63
|  |  | B詳細 | (2.36＋1.70)×1/2×0.33×0.60 |  |  |  |  | ＝ | 0.4
|  |  | c1-c1 | (3.91＋1.50)×1/2×0.50×0.60 |  |  |  |  | ＝ | 0.81
|  |  | D詳細 | (3.10＋1.50)×1/2×0.80×0.60 |  |  |  |  | ＝ | 1.1
5
[9 empty] | Σ＝ | 365.78 | 365 | ｍ3
ﾊﾞｯｸﾎｳ 0.20ｍ3 ｸﾛｰﾗ型
| 機械埋戻工 | 砂 | ①-1 | 0.60×(1.27－0.60)×500.00 |  |  |  |  | ＝ | 201
|  |  | ①-2 | 0.60×(1.19－0.60)×1.60 |  |  |  |  | ＝ | 0.56
|  |  | ①-3 | 1.00×(1.37－0.60)×1.00×1ヵ所 |  |  |  |  | ＝ | 0.77
|  |  | ②-1 | 0.60×0.39×0.90 |  |  |  |  | ＝ | 0.21
|  |  | ②-2 | 0.60×0.39×1.00 |  |  |  |  | ＝ | 0.23
|  |  | ②-3 | 0.60×0.39×1.60 |  |  |  |  | ＝ | 0.37
|  |  | B詳細 | (2.36＋1.70)×1/2×0.33×0.60 |  |  |  |  | ＝ | 0.4
|  |  | c1-c1 | (3.91＋1.50)×1/2×0.50×0.60 |  |  |  |  | ＝ | 0.81
|  |  | D詳細 | (3.10＋1.50)×1/2×0.80×0.60 |  |  |  |  | ＝ | 1.1
|  |  | △管積 | 0.169^2×π／4×501.14 |  |  |  |  | ＝ | -11.24
|  |  | △管積 | 0.089^2×π／4×6.30 |  |  |  |  | ＝ | -0.03
[9 empty] | Σ＝ | 194.18 | 194 | ｍ3
6
| 埋戻用砂 | 路盤用砂 |  | 194.18×1.2 |  |  |  |  | ＝ | 233.01 | 233 | ｍ3
ﾊﾞｯｸﾎｳ 0.20ｍ3 ｸﾛｰﾗ型
| 機械埋戻工 | 発生土 | ②-1 | 0.60×(1.19－0.39)×0.90 |  |  |  |  | ＝ | 0.43
|  |  | ②-2 | 0.60×(1.01－0.39)×1.00 |  |  |  |  | ＝ | 0.37
|  |  | ②-3 | 0.60×(0.66－0.39)×1.60 |  |  |  |  | ＝ | 0.25
[9 empty] | Σ＝ | 1.05 | 1 | ｍ3
4tﾀﾞﾝﾌﾟ L=2.0km以下
| 残土処理工 | 土砂 ﾊﾞｯｸﾎｳ 0.20㎥ |  | 365.78－1.05 |  |  |  |  | ＝ | 364.73 | 364 | ｍ3
4tﾀﾞﾝﾌﾟ L=6.5km以下
| 廃棄物運搬工 | As塊 ﾊﾞｯｸﾎｳ 0.20㎥ |  | 301.96×0.07 |  |  |  |  | ＝ | 21.13 | 21 | ｍ3
7
（ 道路復旧費 ）
| 町道(幹線)仮復旧工 | 再生切込砕石 RC-40
| 凍上抑制層 | t=17cm | ①-1 | 0.60×500.00 |  |  |  |  | ＝ | 300
|  |  | ①-2 | 0.60×1.60 |  |  |  |  | ＝ | 0.96
|  |  | ①-3 | 1.00×1.00×1ヵ所 |  |  |  |  | ＝ | 1
[9 empty] | Σ＝ | 301.96 | 301 | ㎡
| 町道(幹線)仮復旧工 | 再生切込砕石 RC-40
| 下層路盤工 | t=23cm | ① | 301.96 |  |  |  |  | ＝ | 301.96 | 301 | ㎡
| 町道(幹線)仮復旧工 | 粒調砕石 M-40
| 上層路盤工 | t=17cm | ① | 301.96 |  |  |  |  | ＝ | 301.96 | 301 | ㎡
| 町道(幹線)仮復旧工 | ｶﾞﾗｽ入再生密粒度As(13)
| 舗装工 | t=3cm 人力 ﾌﾟﾗｲﾑ | ① | 301.96 |  |  |  |  | ＝ | 301.96 | 301 | ㎡
8
（廃棄物処理費）
| 廃棄物処理費 | As塊 |  | 21.13×2.35 |  |  |  |  | ＝ | 49.65 | 49 | ｔ
| 廃棄物処理費 | 金属くず | 既設弁筐 | 55ｋｇ×2基×1/1000 |  |  |  |  | ＝ | 0.11 | 0.1 | ｔ

## 誘導員
交通誘導員算定根拠
町道白石・市ノ渡線その１
| 工 種 | ①標準作業量 |  | 変更前 |  | 変更後 |  | 計算式 | 備 考
|  |  |  | 数量② | 作業日数 | 数量② | 作業日数
| 舗装切断（As t=15㎝まで） | 240 | ｍ/日 | 1007 | 4.19 |  |  | ②/① | 土木道路
| 舗装取壊（BH0.20m3 As t=10㎝まで） | 188 | ㎡/日 | 301 | 1.6 |  |  | ②/① | 実務必携：100㎡×6.3h/3.35h
| 掘削（BH0.20m3） | 67 | ㎥/日 | 365 | 5.44 |  |  | ②/① | 実務必携
| 埋戻（BH0.20m3）ﾀﾝﾊﾟ締固 | 33 | ㎥/日 | 195 | 5.9 |  |  | ②/① | 実務必携：ﾀﾝﾊﾟ作業量
幹線 | 凍上抑制層 ﾀﾝﾊﾟ W=1.8m未満 t=17cm | 222 | ㎡/日 | 301 | 1.35 |  |  | ②/① | 実務必携：100㎡/0.45日/1層
幹線 | 下層路盤(2層) ﾀﾝﾊﾟ W=1.8m未満 t=23cm | 111 | ㎡/日 | 301 | 2.71 |  |  | ②/① | 実務必携：100㎡/0.45日/2層
幹線 | 上層路盤(2層) ﾀﾝﾊﾟ W=1.8m未満 t=17cm | 111 | ㎡/日 | 301 | 2.71 |  |  | ②/① | 実務必携：100㎡/0.45日/2層
幹線 | 舗装(t≦5cm) 人力施工 t=3cm | 250 | ㎡/日 | 301 | 1.2 |  |  | ②/① | 実務必携
| 布設工 DIPφ150 | 43 | ｍ/日 | 501.1 | 11.65 |  |  | ②/① | 実務必携：5.8ｈ/日÷1.34ｈ×10ｍ
| GX継手工 φ150 | 20 | 口/日 | 141 | 7.05 |  |  | ②/① | 実務必携：1日÷0.05人[日]/口
作業日数計 |  |  |  |  | 43.8
44
交通誘導員＝作業日数計×2人 |  |  |  |  | 88